## 纯水系统
工程预算表
工程名称：武汉君原6#中试车间一楼项目 专业：纯水系统
序号 | 设备项目 | 设备名称 | 规格型号 | 数量 | 单位 | 材 质 | 综合单价（元） | 合价（元） | 备注
| 1吨/H纯水系统 | 纯水设备 18兆欧 1T/H 详见图纸 1套 （业主强调原水箱10T） 纯水系统含原水箱、原水增压泵、全自动石英砂过滤器、全自动活性碳过滤器、不锈钢精密过滤器、双级反渗透系统、中间纯水箱、浓水箱、EDI增压泵、过流式紫外线杀菌器、0.22um微孔膜过滤器、EDI系统、EDI超纯水箱、全自动恒压变频输出泵、抛光床(串联)、过流式紫外线杀菌器、0.22um过滤器、管道及内部控制系统
一 | 原水箱 | 原水箱 | 10吨 | 1 | 台 | PE |  |  | 国产优质
|  | 电磁阀 | DN32 | 1 | 只 | 铸铜 |  |  | 中古阀门
|  | 液位开关 |  | 2 | 套 | 组合 |  |  | 国产优质
二 | 原水泵 | 原水泵 | CHL2-40/0.55kw | 2 | 台 | SUS304 |  |  | 杭州南方
|  | 不锈钢泵座 | 38mm | 2 | 套 | SUS304 |  |  | 国产优质
三 | 机械滤器 | 滤器桶体 | φ350×1650 | 1 | 台 | 玻璃钢 |  |  | 北京洁明
|  | 布水装置 | 上下布水 | 1 | 套 | ABS |  |  | 北京洁明
|  | 自动控制阀 | F67P | 1 | 套 | 组合 |  |  | 浙江润新
|  | 压力表 | 0.0～0.6PMa | 1 | 套 | 组合 |  |  | 国产优质
四 | 活性碳滤器 | 滤器桶体 | φ350×1650 | 1 | 台 | 玻璃钢 |  |  | 北京洁明
|  | 布水装置 | 上下布水 | 1 | 套 | ABS |  |  | 北京洁明
|  | 自动控制阀 | F67P | 1 | 套 | 组合 |  |  | 浙江润新
|  | 压力表 | 0.0～0.6PMa | 1 | 套 | 组合 |  |  | 国产优质
五 | 还原加药 | 加药泵 | DMS200 | 1 | 台 | 组合 |  |  | SEKO
|  | 加药箱 | 100L | 1 | 套 | PE |  |  | 国产优质
六 | 保安滤器 | 保安滤器 | 5芯20寸 | 1 | 台 | SUS304 |  |  | 国产优质
|  | 保安滤芯 | 20寸 | 5 | 只 | PP |  |  | 国产优质
七 | 一级高压泵 | 高压泵 | CDM3-18/2.2KW | 2 | 台 | SUS304 |  |  | 杭州南方
|  | 止回阀 | DN32 | 2 | 只 | SUS304 |  |  | 中古阀门
|  | 控制阀 | DN32 | 2 | 只 | 铸铜 |  |  | 中古阀门
八 | 一级反渗透 | 反渗透膜 | 4040/4寸 | 5 | 套 | 聚酰胺 |  |  | 汇通
|  | 浮子流量计 | 0-20GPM | 2 | 套 | 有机玻璃 |  |  | 余姚银环
|  | 油浸式压力表 | 0.0～2.5PMa | 4 | 套 | 组合 |  |  | 国产优质
|  | 压力保护装置 | 0.0～2.0PMa | 1 | 套 | 组合 |  |  | 国产优质
|  | 电磁阀 | DN32 | 2 | 只 | 铸铜 |  |  | 中古阀门
|  | 控制阀 | DN25 | 2 | 只 | 铸铜 |  |  | 中古阀门
|  | 止回阀 | DN15 | 1 | 只 | SUS304 |  |  | 中古阀门
|  | 不锈钢膜壳 | 4”-1W | 5 | 套 | SUS304 |  |  | 国产优质
|  | 反渗透支架 | 38mm | 1 | 套 | SUS304 |  |  | 国产优质
九 | 中间水箱 | 水箱 | 2吨 | 1 | 台 | PE |  |  | 国产优质
|  | 液位开关 |  | 2 | 套 | 组合 |  |  | 国产优质
十 | PH调节装置 | 加药泵 | DMS200 | 1 | 台 | 组合 |  |  | SEKO
|  | pH仪 |  | 1 | 套 | 组合 |  |  | 科瑞达
|  | 加药箱 | 100L | 1 | 套 | PE |  |  | 国产优质
十一 | 二级高压泵 | 高压泵 | CDM1-21/1.5KW | 2 | 台 | SUS304 |  |  | 杭州南方
|  | 止回阀 | DN25 | 2 | 只 | SUS304 |  |  | 中古阀门
|  | 控制阀 | DN25 | 2 | 只 | 铸铜 |  |  | 中古阀门
十二 | 二级反渗透 | 反渗透膜 | 4040/4寸 | 4 | 套 | 聚酰胺 |  |  | 汇通
|  | 浮子流量计 | 0-20GPM | 2 | 套 | 有机玻璃 |  |  | 余姚银环
|  | 油浸式压力表 | 0.0～2.5PMa | 4 | 套 | 组合 |  |  | 国产优质
|  | 压力保护装置 | 0.0～2.0PMa | 1 | 套 | 组合 |  |  | 国产优质
|  | 控制阀 | DN25 | 2 | 只 | 铸铜 |  |  | 中古阀门
|  | 止回阀 | DN15 | 1 | 只 | SUS304 |  |  | 中古阀门
|  | 不锈钢膜壳 | 4”-1W | 4 | 套 | SUS304 |  |  | 国产优质
十三 | 纯水箱 | 水箱 | 2吨 | 1 | 台 | PE |  |  | 国产优质
|  | 液位开关 |  | 2 | 套 | 组合 |  |  | 国产优质
十四 | 纯水泵 | 水泵 | CHL2-40/0.55kw | 2 | 台 | SUS304 |  |  | 杭州南方
|  | 不锈钢泵座 | 38mm | 2 | 套 | SUS304 |  |  | 台湾彰源
十五 | UV装置 | UV装置 | VGUV-12 | 1 | 台 | SUS304 |  |  | 广州威固
十六 | 精密滤器 | 精密滤器 | 5芯20寸 | 1 | 台 | SUS304 |  |  | 国产优质
|  | 精密滤芯 | 20寸 | 5 | 只 | PP |  |  | 国产优质
十七 | EDI设备 | EDI膜块 | TC-1000S | 1 | 块 | 组合 |  |  | 广东特纯
|  | EDI电源 | 450V/6A | 1 | 套 | 组合 |  |  | 上海萌新
|  | 流量计 | 1-5m3/hr | 2 | 套 | 有机玻璃 |  |  | 余姚银环
|  | 流量开关 | CF10G | 1 | 套 | 组合 |  |  | 余姚银环
|  | 油浸式压力表 | 0.0～1.0PMa | 3 | 套 | 组合 |  |  | 国产优质
|  | 压力开关 | LPT | 1 | 套 | 组合 |  |  | 国产优质
|  | 主机机架 |  | 1 | 套 | SUS304 |  |  | 国产优质
十八 | 超纯水箱 | 超纯水箱 | 2吨 | 1 | 台 | PE |  |  | 国产优质
|  | 液位开关 |  | 2 | 套 | 组合 |  |  | 国产优质
十九 | 变频恒压泵 | 增压水泵 | CHL2-40/0.55kw | 2 | 台 | SUS304 |  |  | 杭州南方
|  | 变频装置 | GD10-0K7R | 1 | 台 | 组合 |  |  | 英威腾
|  | 压力传感器 | 0.0～1.0PMa | 1 | 套 | 组合 |  |  | 上海二工
二十 | TOC装置 | TOC装置 | VGTOC-12 | 1 | 台 | SUS304 |  |  | 广州威固
二一 | 精混床 | 滤器桶体 | φ250×1400 | 1 | 台 | 玻璃钢 |  |  | 北京洁明
|  | 布水装置 | 上下布水 | 1 | 套 | ABS |  |  | 北京洁明
|  | 手动控制阀 | DN25 | 3 | 套 | U-PVC |  |  | 台湾南亚
|  | 核级树脂 | UP6150 | 50 | 升 | 核级树脂 |  |  | 罗门哈斯
|  | 压力表 | 0.0～0.6PMa | 2 | 套 | 组合 |  |  | 国产优质
二二 | 终端滤器 | 精密滤器 | 5芯20寸 | 1 | 台 | SUS304 |  |  | 国产优质
|  | 精密滤芯 | 20寸 | 5 | 只 | 折叠滤芯 |  |  | 国产优质
二三 | 电控系统 | 电导率仪 | CM-230 | 2 | 台 | 组合 |  |  | 科瑞达
|  | 电阻率仪 | DZG-303A | 2 | 台 | 组合 |  |  | 科瑞达
|  | PLC | K7-DR30UE | 1 | 台 | 组合 |  |  | 西门子/三菱
|  | 电气元件 |  | 1 | 批 | 组合 |  |  | 浙江正泰
|  | 开关按钮 |  | 1 | 批 | 组合 |  |  | 浙江正泰
|  | 电控箱 | 800*600*250 | 1 | 台 | 铁壳喷塑 |  |  | 香港基业
|  | 电线电缆 |  | 1 | 批 | 组合 |  |  | 东莞民兴
二四 | 耗材滤材 | 石英砂 | 0.5-1.0mm | 200 | 公斤 | 石英砂 |  |  | 佛岗
|  | 活性碳 | 8-16目 | 50 | 公斤 | 椰壳碳 |  |  | 金洁源
二五 | 管阀附件 | 管阀附件 | DN15~DN32 | 1 | 批 | U-PVC |  |  | 台湾南亚
| 人工/运费 |  |  | 1 | 批
| 税金 |  |  | 1 | 批
二六 | 合计